## Sheet1
莲花湖水厂彩钢棚询价清单
序号 | 图号 | 项目代号 | 项目（材料）名称 | 规格型号 | 材质 | 单位 | 数量 | 备注 | 单价
1 | 结施4 |  | 柱脚螺栓 | M16 |  | 套 | 252 | 化学螺栓
2 | 结施4 |  | 柱脚钢板 |  |  | kg | 763.02
3 | 结施4 |  | 墙壁支腿 | L100*200*10 |  | kg | 48
4 | 结施3 |  | 钢柱 | □180*6 | Q355 | kg | 2124.144 | 3.6m
5 | 结施3 |  | 钢柱 | □180*6 | Q355 | kg | 1770.12 | 3.0m
6 | 结施3 |  | 钢柱 | □180*6 | Q355 | kg | 4100.778 | 6.95m
| 结施9 |  | 钢柱 | H200*150*6*8 | Q355 | kg | 1226.12 | 天窗
7 | 结施7 |  | 钢梁 | H200*150*6*8 | Q355 | kg | 4131.36 | 屋架
8 | 结施7 |  | 钢梁 | H250*200*6*10 | Q355 | kg | 11403.234 | 屋架
9 | 结施8 |  | 钢梁 | H200*150*6*8 | Q355 | kg | 3044.16 | 天窗屋架
10 | 结施7 |  | 系杆 | Φ108*3 | Q355 | kg | 2784.768 | 屋架系杆
11 | 结施7 |  | 系杆 | Φ22 | Q355 | kg | 821.58 | 屋面水平斜撑
12 | 结施8 |  | 系杆 | Φ108*3 | Q355 | kg | 1546.23 | 天窗系杆
13 | 结施8 |  | 系杆 | Φ22 | Q355 | kg | 381.84 | 天窗水平斜撑
14 | 结施5 |  | 檩条 | C180*70*20*2.0 | Q355 | kg | 10078.47 | 主屋面
15 | 结施5 |  | 檩条 | C180*70*20*2.0 | Q355 | kg | 811.34 | 主屋面
16 | 结施6 |  | 檩条 | C180*70*20*2.0 | Q355 | kg | 2861.16 | 天窗屋面
17 | 结施6 |  | 隅撑 | L50*4 | Q355 | kg | 93.8 | 主屋架
18 | 结施5 | XLG1 | 斜拉杆 | Φ12 | Q355 | kg | 236.9184 | 主屋架
19 | 结施5 |  | 隅撑 | L50*4 | Q355 | kg | 93.8 | 主屋架
20 | 结施5 | LG2 | 系杆 | Φ12 | Q355 | kg | 384.1488 | 主屋架
21 | 结施5 | LG1 | 系杆 | Φ12 | Q355 | kg | 121.8336 | 主屋架
22 | 结施5 | LG1 | 系杆 | DN32 | Q355 | kg | 233.324 | 主屋架
23 | 结施6 | XLG1 | 斜拉杆 | Φ12 | Q355 | kg | 95.904 | 天窗屋面
24 | 结施6 | LG2 | 系杆 | Φ12 | Q355 | kg | 87.912 | 天窗屋面
25 | 结施6 | LG1 | 系杆 | Φ12 | Q355 | kg | 58.608 | 天窗屋面
26 | 结施6 | LG1 | 系杆 | DN32 | Q355 | kg | 110.5104 | 天窗屋面
彩钢棚工程量清单
序号 | 图号 | 项目代号 | 项目（材料）名称 | 规格型号 | 材质 | 单位 | 数量 | 备注 | 单价
27 | 建施03 |  | 屋面彩钢瓦 | 灰色820型0.5厚镀锌彩钢板 |  | m2 | 2318.235 | 主屋面
28 | 建施03 |  | 屋脊瓦 | 425型 |  | m2 | 9.675 | 主屋面
29 | 建施04 |  | 屋面彩钢瓦 | 灰色820型0.5厚镀锌彩钢板 |  | m2 | 607.68 | 天窗屋面
30 | 建施04 |  | 屋脊瓦 | 425型 |  | m2 | 21.1 | 天窗屋面
31 | 建施05 |  | 屋面保温 | 50厚离心玻璃丝保温面（单面加筋PV革） |  | m2 | 2318.235 | 主屋面
32 | 建施05 |  | 屋面保温 | 50厚离心玻璃丝保温面（单面加筋PV革） |  | m2 | 607.68 | 天窗屋面
33 | 建施05 |  | 塑钢窗 |  |  | m2 | 138.6 | 天窗
34 | 建施05 |  | 墙面板 | 灰色820型0.5厚镀锌彩钢板 |  |  | 192.6 | 天窗
35 | 建施05 |  | 墙面板 | 50厚离心玻璃丝保温面（单面加筋PV革） |  |  | 192.6 | 天窗
36 | 建施05 |  | C型收口条 | C30*70 |  | m | 766.88
37 | 水施03 |  | 水槽 |  |  | m2 | 130.79 | 主屋面
38 | 水施02 |  | PVC排水管 | DN150 |  | m | 105.8 | 室内横向管
39 | 水施03 |  | PVC排水管 | DN150 |  | m | 60 | 室内立管
40 | 水施03 |  | 雨水斗 | 87型DN150 |  | 套 | 12
39 | 电施02 | ALE | 照明配电箱 | 35KW |  | 套 | 1
| 电施02 | AL | 照明配电箱 |  |  | 套 | 1
| 电施02 |  | 等电位端子箱 |  |  | 套 | 1
40 | 电施03 |  | LED节能灯 | 150w |  | 套 | 132
41 | 电施03 |  | 泛光灯 | 150w |  |  | 12
42 | 电施03 |  | 金属线槽 |  |  | m | 134.59
43 | 电施03 |  | PVC线管 | PC20 |  | m | 1304.4
44 | 电施03 |  | 电力电缆 | BYJ-3*4 |  | m | 1344.4
45 | 电施06 |  | 接地扁铁 | 镀锌-40*4 |  | m | 720
说明：1、图纸建施和结施说明中均反应有墙体砌筑，但图纸中又画出砌筑墙体的位置，故此次未计算砌筑墙体体积。2、结施和建施中均要求钢构需做防火处理（耐火极限为：钢柱2.5小时，钢梁1.5小时，屋面檩条1小时），本计算中未列出防火工程量，防火的吨位就为钢构的总重量。3、室外排水管道图中未反应，故未计算此部分工程量，设计为增强型聚氯乙烯双壁波纹管

## 汇总表
附件：
莲花湖水厂彩钢棚材料清单
序号 | 图号 | 项目代号 | 项目（材料）名称 | 规格型号 | 材质 | 单位 | 数量 | 备注
1 | 结施4 |  | 柱脚螺栓 | 4ΦM16（植入300） |  | 套 | 252 | 化学螺栓
2 | 结施4 |  | 柱脚钢板（加劲板） | 10厚（加工件） |  | kg | 763.02
3 | 结施4 |  | 墙壁支腿 | L100*200*10 |  | kg | 48
4 | 结施3 |  | 钢柱 | □180*6 | Q355 | kg | 7995.044 | 3.6m
5 | 结施9 |  | 钢柱 | H200*150*6*8 | Q355 | kg | 8401.64 | 天窗
6 | 结施7 |  | 钢梁 | H250*200*6*10 | Q355 | kg | 11403.234 | 屋架
7 | 结施7 |  | 系杆 | Φ108*3 | Q355 | kg | 4330.998 | 屋架系杆
8 | 结施7 |  | 系杆 | Φ22 | Q355 | kg | 1203.42 | 屋面水平斜撑
9 | 结施5 |  | 檩条 | C180*70*20*2.0 | Q355 | kg | 13750.97 | 主屋面
10 | 结施6 |  | 隅撑 | L50*4 | Q355 | kg | 187.6 | 主屋架
11 | 结施5 | XLG1 | 斜拉杆 | Φ12 | Q355 | kg | 985.3248 | 主屋架
12 | 结施5 | LG1 | 系杆 | DN32 | Q355 | kg | 343.834 | 主屋架
13 | 建施03 |  | 屋面彩钢瓦 | 灰色820型0.5厚镀锌彩钢板 |  | m2 | 3118.515 | 主屋面
14 | 建施03 |  | 屋脊瓦 | 425型 |  | m2 | 30.78 | 主屋面
15 | 建施05 |  | 屋面保温 | 50厚离心玻璃丝保温面（单面加筋PV革） |  | m2 | 3118.515 | 主屋面
16 | 建施05 |  | 塑钢窗 |  |  | m2 | 138.6 | 天窗
17 | 建施05 |  | C型收口条 | C30*70 |  | m | 766.88
18 | 水施03 |  | 水槽 |  |  | m2 | 130.79 | 主屋面
19 | 水施02 |  | PVC排水管 | DN150 |  | m | 165.8 | 室内横向管
20 | 水施03 |  | 雨水斗 | 87型DN150 |  | 套 | 12
21 | 电施03 |  | LED节能灯 | 150w |  | 套 | 132
22 | 电施03 |  | 泛光灯 | 150w |  | 套 | 12
23 | 电施03 |  | 金属线槽 |  |  | m | 134.59
24 | 电施03 |  | PVC线管 | PC20 |  | m | 1304.4
25 | 电施03 |  | 电力电缆 | BYJ-3*4 |  | m | 1344.4
26 | 电施06 |  | 接地扁铁 | 镀锌-40*4 |  | m | 720
控制总价：502401.94